## M.CÁLCULO
Estado de Mato Grosso do Sul
Prefeitura Municipal de GLÓRIA DE DOURADOS - P.M.G.D.
Governo Municipal
MEMORIAL QUANTITATIVO
OBRA | IMPLANTAÇÃO DE ILUMINAÇÃO ESPORTIVA
TRECHO |  |  |  |  | Empresa
SUBTRECHO |  |  |  |  | Contrato
MEDIÇÃO |  |  |  |  | Prazo
PERÍODO |  |  |  |  | Processo
FRENTE | [6 empty] | ILUMINAÇÃO |  |  | TOTAL
1.0 | SERVIÇOS PRELIMINARES |  |  | 1.2.1 | 100952 |  | TRANSPORTE COM CAMINHÃO CARROCERIA COM GUINDAUTO (MUNCK), MOMENTO MÁXIMO DE CARGA 11,7 TM, EM VIA URBANA PAVIMENTADA, DMT ATÉ 30KM (UNIDADE: TXKM). AF_07/2020
PESO (KG)
POSTES |  | 15310.4 |  |  |  |  | 15310.4 |  |  | 15310.4
Peso (t/m) | [6 empty] | 15.3104
DMT ATÉ 30 KM (km) | [6 empty] | 30 |  |  | 30
Transporte até 30km (txkm) | [6 empty] | 459.31 |  |  | 459.31
DMT ACIMA DE 30KM(km) | [6 empty] | 36.5 |  |  | 26
Transporte acima de 30km (txkm) | [6 empty] | 558.82 |  |  | 558.82
COORDENADAS DA OBRA: 22°25'33.08"S 54°13'48.91"O // DO FORNECEDOR DO TUBO: 22°12'44.10"S 54°42'57.69"O // DMT: 66,5KM
2.1 | SERVIÇOS EM TERRA |  |  | 2.1.1 | 96522 |  | ESCAVAÇÃO MANUAL PARA BLOCO DE COROAMENTO OU SAPATA (SEM ESCAVAÇÃO PARA COLOCAÇÃO DE FÔRMAS). AF_06/2017
QUANTIDADE
POSTES | [6 empty] | 8 |  |  | 8
Área de base (m²) |  |  |  | 0 | 0 | 0 | 0.50264 | 0 | 0 | 0.5
Profundidade (m) | [6 empty] | 2 |  |  | 2
Volume (m³) |  |  |  | 0 | 0 | 0 | 8.0422 | 0 | 0 | 8.04
2.1 | SERVIÇOS EM TERRA |  |  | 2.1.2 | 96995 |  | REATERRO MANUAL APILOADO COM SOQUETE. AF_10/2017
|  |  |  | 2.1.3 | 93358 |  | ESCAVAÇÃO MANUAL DE VALA COM PROFUNDIDADE MENOR OU IGUAL A 1,30 M. AF_02/2021
Comprimento
ELETRODUTO DE 50MM |  |  | 380 |  |  |  | 380 |  |  | 380
ELETRODUTO DE 40MM |  |  | 220 |  |  |  | 220 |  |  | 220
COMPRIMENTO TOTAL (M) | [6 empty] | 600 |  |  | 600
LARGURA DA VALA (m) | [6 empty] | 0.25 |  |  | 0.25
PROFUNDIDADE DA VALA (m) | [6 empty] | 0.5 |  |  | 0.5
VOLUME DE ESCAVAÇÃO E REATERRO (m³) | [6 empty] | 75 |  |  | 75